## All
项目/等级 | 1 | 2 | 3 | 4
通用
安全通信网络
通信传输 | a) 应采用校验技术保证通信过程中数据的完整性。 |  | a) '+ 校验或密码技术 b) 应采用密码技术保证通信过程中数据的保密性。 | c) 应在通信前基于密码技术对通信的双方进行验证或认证。 d) 应基于硬件密码模块对重要通信过程进行密码运算和密钥管理。
可信验证 | 可基于可信根对通信设备的系统引导程序、系统程序等进行可信验证，并在检测到其可信性受到破坏后进行报警。 | +重要配置参数和通信应用程序可信验证 +验证结果形成审计记录送至安全管理中心 | +并在应用程序的关键执行环节进行动态可信验证 | +并在应用程序的所有执行环节进行动态可信验证，并进行动态关联感知。
网络架构* |  | a) 应划分不同的网络区域，并按照方便管理和控制的原则为各网络区域分配地址； b) 应避免将重要网络区域部署在边界处，重要网络区域与其他网络区域之间应采取可靠的技术隔离手段。 | c) 应保证网络设备的业务处理能力满足业务高峰期需要； d) 应保证网络各个部分的带宽满足业务高峰期需要； e) 应提供通信线路、关键网络设备和关键计算设备的硬件冗余，保证系统的可用性。 | f) 应按照业务服务的重要程度分配带宽，优先保障重要业务。
安全区域边界
边界防护 | a) 应保证跨越边界的访问和数据流通过边界设备提供的受控接口进行通信。 |  | b) 应能够对非授权设备私自联到内部网络的行为进行检查或限制； c) 应能够对内部用户非授权联到外部网络的行为进行检查或限制； d) 应限制无线网络的使用，保证无线网络通过受控的边界设备接入内部网络。 | e) 应能够在发现非授权设备私自联到内部网络的行为或内部用户非授权联到外部网络的行为时，对其进行有效阻断； f) 应采用可信验证机制对接入到网络中的设备进行可信验证，保证接入网络的设备真实可信。
访问控制 | a) 应在网络边界根据访问控制策略设置访问控制规则，默认情况下除允许通信外受控接口拒绝所有通信； b) 应删除多余或无效的访问控制规则，优化访问控制列表，并保证访问控制规则数量最小化； c) 应对源地址、目的地址、源端口、目的端口和协议等进行检查，以允许/拒绝数据包进出。 | a) '+网络边界和区域之间 d) 应能根据会话状态信息为进出数据流提供明确的允许/拒绝访问的能力。 | e) 应对进出网络的数据流实现基于应用协议和应用内容的访问控制。 | e) +应在网络边界通过通信协议转换或通信协议隔离等方式进行数据交换。
可信验证 | 可基于可信根对边界设备的系统引导程序、系统程序等进行可信验证，并在检测到其可信性受到破 坏后进行报警。 | +重要配置参数和通信应用程序可信验证 +验证结果形成审计记录送至安全管理中心 | +并在应用程序的关键执行环节进行动态可信验证 | +并在应用程序的所有执行环节进行动态可信验证，并进行动态关联感知。
入侵防范 |  | a) 应在关键网络节点处监视网络攻击行为。 | a) +应在关键网络节点处检测、防止或限制从外部发起的网络攻击行为； b) 应在关键网络节点处检测、防止或限制从内部发起的网络攻击行为； c) 应采取技术措施对网络行为进行分析，实现对网络攻击特别是新型网络攻击行为的分析； d) 当检测到攻击行为时，记录攻击源 IP、攻击类型、攻击目标、攻击时间，在发生严重入侵事件时应提供报警。
恶意代码和垃圾邮件防范 |  | a) 应在关键网络节点处对恶意代码进行检测和清除，并维护恶意代码防护机制的升级和更新。 | b) 应在关键网络节点处对垃圾邮件进行检测和防护，并维护垃圾邮件防护机制的升级和更新。
安全审计 |  | a) 应在网络边界、重要网络节点进行安全审计，审计覆盖到每个用户，对重要的用户行为和重要安全事件进行审计； b) 审计记录应包括事件的日期和时间、用户、事件类型、事件是否成功及其他与审计相关的信息； c) 应对审计记录进行保护，定期备份，避免受到未预期的删除、修改或覆盖等。 | d) 应能对远程访问的用户行为、访问互联网的用户行为等单独进行行为审计和数据分析。
安全计算环境
身份鉴别 | a) 应对登录的用户进行身份标识和鉴别，身份标识具有唯一性，身份鉴别信息具有复杂度要求并定期更换； b) 应具有登录失败处理功能，应配置并启用结束会话、限制非法登录次数和当登录连接超时自动退出等相关措施。 c) 当进行远程管理时，应采取必要措施防止鉴别信息在网络传输过程中被窃听。 |  | d) 应采用口令、密码技术、生物技术等两种或两种以上组合的鉴别技术对用户进行身份鉴别， 且其中一种鉴别技术至少应使用密码技术来实现。
访问控制 | a) 应对登录的用户分配账户和权限； b) 应重命名或删除默认账户，修改默认账户的默认口令； c) 应及时删除或停用多余的、过期的账户，避免共享账户的存在。 | d) 应授予管理用户所需的最小权限，实现管理用户的权限分离。 | e) 应由授权主体配置访问控制策略，访问控制策略规定主体对客体的访问规则； f) 访问控制的粒度应达到主体为用户级或进程级，客体为文件、数据库表级； g) 应对重要主体和客体设置安全标记，并控制主体对有安全标记信息资源的访问。 | g) +应对主体、客体设置安全标记，并依据安全标记和强制访问控制规则确定主体对客体的访问。
入侵防范 | a) 应遵循最小安装的原则，仅安装需要的组件和应用程序； b) 应关闭不需要的系统服务、默认共享和高危端口。 | c) 应通过设定终端接入方式或网络地址范围对通过网络进行管理的管理终端进行限制； d) 应提供数据有效性检验功能，保证通过人机接口输入或通过通信接口输入的内容符合系统设 定要求； e) 应能发现可能存在的已知漏洞，并在经过充分测试评估后，及时修补漏洞。 | f) 应能够检测到对重要节点进行入侵的行为，并在发生严重入侵事件时提供报警。
恶意代码防范 | 应安装防恶意代码软件或配置具有相应功能的软件，并定期进行升级和更新防恶意代码库。 |  | +应采用免受恶意代码攻击的技术措施或主动免疫可信验证机制及时识别入侵和病毒行为，并将其有效阻断。
可信验证 | 可基于可信根对计算设备的系统引导程序、系统程序等进行可信验证，并在检测到其可信性受到破坏后进行报警。 | +重要配置参数和通信应用程序可信验证 +验证结果形成审计记录送至安全管理中心 | +并在应用程序的关键执行环节进行动态可信验证 | +并在应用程序的所有执行环节进行动态可信验证，并进行动态关联感知。
数据完整性 | 应采用校验技术保证重要数据在传输过程中的完整性。 |  | a) +校验或密码技术，包括但不限于鉴别数据 重要业务数据、重要审计数据、重要配置数据、重要视频数据和重要个人信息等。 b) 应采用校验技术或密码技术保证重要数据在存储过程中的完整性，包括但不限于鉴别数据重要业务数据、重要审计数据、重要配置数据、重要视频数据和重要个人信息等。 | b) +增加记录主体标识和客体标识。
数据备份恢复 | a) 应提供重要数据的本地数据备份与恢复功能。 | b) 应提供异地数据备份功能，利用通信网络将重要数据定时批量传送至备用场地。 | b) +实时备份功能，重要数据实时备份至备份场地 c) 应提供重要数据处理系统的热冗余，保证系统的高可用性。 | d) 应建立异地灾难备份中心，提供业务应用的实时切换。
安全审计 |  | a) 应启用安全审计功能，审计覆盖到每个用户，对重要的用户行为和重要安全事件进行审计； b) 审计记录应包括事件的日期和时间、用户、事件类型、事件是否成功及其他与审计相关的信息； c) 应对审计记录进行保护，定期备份，避免受到未预期的删除、修改或覆盖等。 | d) 应对审计进程进行保护，防止未经授权的中断。
剩余信息保护 |  | a) 应保证鉴别信息所在的存储空间被释放或重新分配前得到完全清除。 | b) 应保证存有敏感数据的存储空间被释放或重新分配前得到完全清除。
个人信息保护* |  | a) 应仅采集和保存业务必需的用户个人信息； b) 应禁止未授权访问和非法使用用户个人信息。
数据保密性 |  |  | a) 应采用密码技术保证重要数据在传输过程中的保密性，包括但不限于鉴别数据、重要业务数据和重要个人信息等； b) 应采用密码技术保证重要数据在存储过程中的保密性，包括但不限于鉴别数据、重要业务数据和重要个人信息等。 | c) 在可能涉及法律责任认定的应用中，应采用密码技术提供数据原发证据和数据接收证据，实 现数据原发行为的抗抵赖和数据接收行为的抗抵赖。
安全管理中心
系统管理 |  | a) 应对系统管理员进行身份鉴别，只允许其通过特定的命令或操作界面进行系统管理操作，并对这些操作进行审计； b) 应通过系统管理员对系统的资源和运行进行配置、控制和管理，包括用户身份、系统资源配置、系统加载和启动、系统运行的异常处理、数据和设备的备份与恢复等。
审计管理 |  | a) 应对审计管理员进行身份鉴别，只允许其通过特定的命令或操作界面进行安全审计操作，并对这些操作进行审计； b) 应通过审计管理员对审计记录进行分析，并根据分析结果进行处理，包括根据安全审计策略对审计记录进行存储、管理和查询等。
安全管理 |  |  | a) 应对安全管理员进行身份鉴别，只允许其通过特定的命令或操作界面进行安全管理操作，并对这些操作进行审计； b) 应通过安全管理员对系统中的安全策略进行配置，包括安全参数的设置，主体、客体进行统一安全标记，对主体进行授权，配置可信验证策略等。
集中管控 |  |  | a) 应划分出特定的管理区域，对分布在网络中的安全设备或安全组件进行管控； b) 应能够建立一条安全的信息传输路径，对网络中的安全设备或安全组件进行管理； c) 应对网络链路、安全设备、网络设备和服务器等的运行状况进行集中监测； d) 应对分散在各个设备上的审计数据进行收集汇总和集中分析，并保证审计记录的留存时间符 合法律法规要求； e) 应对安全策略、恶意代码、补丁升级等安全相关事项进行集中管理； f) 应能对网络中发生的各类安全事件进行识别、报警和分析。 | g) 应保证系统范围内的时间由唯一确定的时钟产生，以保证各种数据的管理和分析在时间上的 一致性。
云计算安全扩展
安全通信网络
网络架构 | a) 应保证云计算平台不承载高于其安全保护等级的业务应用系统； b) 应实现不同云服务客户虚拟网络之间的隔离。 | c) 应具有根据云服务客户业务需求提供通信传输、边界防护、入侵防范等安全机制的能力。 | d) 应具有根据云服务客户业务需求自主设置安全策略的能力，包括定义访问路径、选择安全组 件、配置安全策略； e) 应提供开放接口或开放性安全服务，允许云服务客户接入第三方安全产品或在云计算平台选 择第三方安全服务。 | f) 应提供对虚拟资源的主体和客体设置安全标记的能力，保证云服务客户可以依据安全标记和强制访问控制规则确定主体对客体的访问； g) 应提供通信协议转换或通信协议隔离等的数据交换方式，保证云服务客户可以根据业务需求自主选择边界数据交换方式； h) 应为第四级业务应用系统划分独立的资源池。
安全区域边界
访问控制 | a) 应在虚拟化网络边界部署访问控制机制，并设置访问控制规则。 | b) 应在不同等级的网络区域边界部署访问控制机制，设置访问控制规则。
入侵防范 |  | a) 应能检测到云服务客户发起的网络攻击行为，并能记录攻击类型、攻击时间、攻击流量等； b) 应能检测到对虚拟网络节点的网络攻击行为，并能记录攻击类型、攻击时间、攻击流量等； c) 应能检测到虚拟机与宿主机、虚拟机与虚拟机之间的异常流量。 | d) 应在检测到网络攻击行为、异常流量情况时进行告警。
安全审计 |  | a) 应对云服务商和云服务客户在远程管理时执行的特权命令进行审计，至少包括虚拟机删除、 虚拟机重启； b) 应保证云服务商对云服务客户系统和数据的操作可被云服务客户审计。
安全计算环境
访问控制 | a) 应保证当虚拟机迁移时，访问控制策略随其迁移； b) 应允许云服务客户设置不同虚拟机之间的访问控制策略。
数据完整性和保密性 | 应确保云服务客户数据、用户个人信息等存储于中国境内，如需出境应遵循国家相关规定。 | b) 应确保只有在云服务客户授权下，云服务商或第三方才具有云服务客户数据的管理权限； c) 应确保虚拟机迁移过程中重要数据的完整性，并在检测到完整性受到破坏时采取必要的恢复 措施。 | b) +校验码或密码技术确保数据完整性 c) 应采取密码技术或其他技术手段防止虚拟机镜像、快照中可能存在的敏感资源被非法访问。
镜像与快照保护 |  | a) 应针对重要业务系统提供加固的操作系统镜像或操作系统安全加固服务； b) 应提供虚拟机镜像、快照完整性校验功能，防止虚拟机镜像被恶意篡改。 | c) 应采取密码技术或其他技术手段防止虚拟机镜像、快照中可能存在的敏感资源被非法访问。
数据备份恢复 |  | a) 云服务客户应在本地保存其业务数据的备份； b) 应提供查询云服务客户数据及备份存储位置的能力。 | c) 云服务商的云存储服务应保证云服务客户数据存在若干个可用的副本，各副本之间的内容应 保持一致； d) 应为云服务客户将业务系统及数据迁移到其他云计算平台和本地系统提供技术手段，并协助 完成迁移过程。
剩余信息保护 |  | a) 应保证虚拟机所使用的内存和存储空间回收时得到完全清除； b) 云服务客户删除业务应用数据时，云计算平台应将云存储中所有副本删除。
身份鉴别 |  |  | 当远程管理云计算平台中设备时，管理终端和云计算平台之间应建立双向身份验证机制。
入侵防范 |  |  | a) 应能检测虚拟机之间的资源隔离失效，并进行告警； b) 应能检测非授权新建虚拟机或者重新启用虚拟机，并进行告警； c) 应能够检测恶意代码感染及在虚拟机间蔓延的情况，并进行告警。
移动互联安全扩展
安全区域边界
边界防护 | 应保证有线网络与无线网络边界之间的访问和数据流通过无线接入安全网关设备。
访问控制 | 无线接入设备应开启接入认证功能，并且禁止使用WEP方式进行认证，如使用口令，长度不小于8 位字符。 |  | +并支持采用认证服务器认证或国家密码管理机构批准的密码模块进行认证。
入侵防范 |  | a) 应能够检测到非授权无线接入设备和非授权移动终端的接入行为； b) 应能够检测到针对无线接入设备的网络扫描、DDoS 攻击、密钥破解、中间人攻击和欺骗攻击 等行为； c) 应能够检测到无线接入设备的 SSID 广播、WPS 等高风险功能的开启状态； d) 应禁用无线接入设备和无线接入网关存在风险的功能，如：SSID 广播、WEP 认证等； e) 应禁止多个 AP 使用同一个认证密钥。 | f) 应能够阻断非授权无线接入设备或非授权移动终端。
安全计算环境
移动应用管控 | a) 应具有选择应用软件安装、运行的功能。 | b) 应保证移动终端安装、运行的应用软件由可靠的开发者开发。 | b) +只允许指定证书签名软件安装运行 c) 应具有软件白名单功能，应能根据白名单控制应用软件安装、运行。 | d) 应具有接受移动终端管理服务端推送的移动应用软件管理策略，并根据该策略对软件实施管控的能力。
移动终端管控 |  |  | a) 应保证移动终端安装、注册并运行终端管理客户端软件； b) 移动终端应接受移动终端管理服务端的设备生命周期管理、设备远程控制，如：远程锁定、 远程擦除等。 | c) 应保证移动终端只用于处理指定业务。
安全建设管理
移动应用软件采购 | a) 应保证移动终端安装、运行的应用软件来自可靠分发渠道或使用可靠证书签名。 | b) 应保证移动终端安装、运行的应用软件由可靠的开发者开发。 | b) +由指定开发者开发。
移动应用开发 |  | a) 应对移动业务应用软件开发者进行资格审查； b) 应保证开发移动业务应用软件的签名证书合法性。
物联网安全扩展需求
安全区域边界
接入控制 | 应保证只有授权的感知节点可以接入。
入侵防范 |  | a) 应能够限制与感知节点通信的目标地址，以避免对陌生地址的攻击行为； b) 应能够限制与网关节点通信的目标地址，以避免对陌生地址的攻击行为。
安全计算环境
感知节点设备安全 |  |  | a) 应保证只有授权的用户可以对感知节点设备上的软件应用进行配置或变更； b) 应具有对其连接的网关节点设备（包括读卡器）进行身份标识和鉴别的能力； c) 应具有对其连接的其他感知节点设备（包括路由节点）进行身份标识和鉴别的能力。
网关节点设备安全 |  |  | a) 应具备对合法连接设备（包括终端节点、路由节点、数据处理中心）进行标识和鉴别的能力； b) 应具备过滤非法节点和伪造节点所发送的数据的能力； c) 授权用户应能够在设备使用过程中对关键密钥进行在线更新； d) 授权用户应能够在设备使用过程中对关键配置参数进行在线更新。
抗数据重放 |  |  | a) 应能够鉴别数据的新鲜性，避免历史数据的重放攻击； b) 应能够鉴别历史数据的非法修改，避免数据的修改重放攻击。
数据融合处理 |  |  | a) 应对来自传感网的数据进行数据融合处理，使不同种类的数据可以在同一个平台被使用。 | b) 应对不同数据之间的依赖关系和制约关系等进行智能处理，如一类数据达到某个门限时可以影响对另一类数据采集终端的管理指令。
工业控制系统安全扩展
安全通信网络
网络架构 | a) 工业控制系统与企业其他系统之间应划分为两个区域，区域间应采用技术隔离手段； b) 工业控制系统内部应根据业务特点划分为不同的安全域，安全域之间应采用技术隔离手段。 | c) 涉及实时控制和数据传输的工业控制系统，应使用独立的网络设备组网，在物理层面上实现与其它数据网及外部公共信息网的安全隔离。 | a) +区域间采用单向的技术隔离手段 | a) + 区域间应采用符合国家或行业规定的 专用产品实现单向安全隔离
安全区域边界
访问控制 | a) 应在工业控制系统与企业其他系统之间部署访问控制设备，配置访问控制策略，禁止任何穿越区域边界的E‘-Mail、Web、Telnet、Rlogin、FTP等通用网络服务。 | b) 应在工业控制系统内安全域和安全域之间的边界防护机制失效时，及时进行报警。
无线使用控制 | a) 应对所有参与无线通信的用户（人员、软件进程或者设备）提供唯一性标识和鉴别； b) 应对无线连接的授权、监视以及执行使用进行限制。 | b) '+所有参与无线通信的用户 | c) 应对无线通信采取传输加密的安全措施，实现传输报文的机密性保护； d) 对采用无线通信技术进行控制的工业控制系统，应能识别其物理环境中发射的未经授权的无线设备，报告未经授权试图接入或干扰控制系统的行为。
拨号使用控制 |  | a) 工业控制系统确需使用拨号访问服务的，应限制具有拨号访问权限的用户数量，并采取用户身份鉴别和访问控制等措施。 | b) 拨号服务器和客户端均应使用经安全加固的操作系统，并采取数字证书认证、传输加密和访 问控制等措施。 | c) 涉及实时控制和数据传输的工业控制系统禁止使用拨号访问服务。
安全计算环境
控制设备安全 | a) 控制设备自身应实现相应级别安全通用要求提出的身份鉴别、访问控制和安全审计等安全要求，如受条件限制控制设备无法实现上述要求，应由其上位控制或管理设备实现同等功能或通过管理手段控制； b) 应在经过充分测试评估后，在不影响系统安全稳定运行的情况下对控制设备进行补丁更新、固件更新等工作。 |  | c) 应关闭或拆除控制设备的软盘驱动、光盘驱动、USB 接口、串行口或多余网口等，确需保留的必须通过相关的技术措施实施严格的监控管理； d) 应使用专用设备和专用软件对控制设备进行更新； e) 应保证控制设备在上线前经过安全性检测，避免控制设备固件中存在恶意代码程序。

## Total
项目/等级 | 1 | 2 | 3 | 4
安全管理 |  |  | a) 应对安全管理员进行身份鉴别，只允许其通过特定的命令或操作界面进行安全管理操作，并对这些操作进行审计； b) 应通过安全管理员对系统中的安全策略进行配置，包括安全参数的设置，主体、客体进行统一安全标记，对主体进行授权，配置可信验证策略等。
安全审计 |  | a) 应在网络边界、重要网络节点进行安全审计，审计覆盖到每个用户，对重要的用户行为和重要安全事件进行审计； b) 审计记录应包括事件的日期和时间、用户、事件类型、事件是否成功及其他与审计相关的信息； c) 应对审计记录进行保护，定期备份，避免受到未预期的删除、修改或覆盖等。 | d) 应能对远程访问的用户行为、访问互联网的用户行为等单独进行行为审计和数据分析。
安全审计 |  | a) 应启用安全审计功能，审计覆盖到每个用户，对重要的用户行为和重要安全事件进行审计； b) 审计记录应包括事件的日期和时间、用户、事件类型、事件是否成功及其他与审计相关的信息； c) 应对审计记录进行保护，定期备份，避免受到未预期的删除、修改或覆盖等。 | d) 应对审计进程进行保护，防止未经授权的中断。
安全审计 |  | a) 应对云服务商和云服务客户在远程管理时执行的特权命令进行审计，至少包括虚拟机删除、 虚拟机重启； b) 应保证云服务商对云服务客户系统和数据的操作可被云服务客户审计。
边界防护 | a) 应保证跨越边界的访问和数据流通过边界设备提供的受控接口进行通信。 |  | b) 应能够对非授权设备私自联到内部网络的行为进行检查或限制； c) 应能够对内部用户非授权联到外部网络的行为进行检查或限制； d) 应限制无线网络的使用，保证无线网络通过受控的边界设备接入内部网络。 | e) 应能够在发现非授权设备私自联到内部网络的行为或内部用户非授权联到外部网络的行为时，对其进行有效阻断； f) 应采用可信验证机制对接入到网络中的设备进行可信验证，保证接入网络的设备真实可信。
边界防护 | 应保证有线网络与无线网络边界之间的访问和数据流通过无线接入安全网关设备。
拨号使用控制 |  | a) 工业控制系统确需使用拨号访问服务的，应限制具有拨号访问权限的用户数量，并采取用户身份鉴别和访问控制等措施。 | b) 拨号服务器和客户端均应使用经安全加固的操作系统，并采取数字证书认证、传输加密和访 问控制等措施。 | c) 涉及实时控制和数据传输的工业控制系统禁止使用拨号访问服务。
恶意代码防范 | 应安装防恶意代码软件或配置具有相应功能的软件，并定期进行升级和更新防恶意代码库。 |  | +应采用免受恶意代码攻击的技术措施或主动免疫可信验证机制及时识别入侵和病毒行为，并将其有效阻断。
恶意代码和垃圾邮件防范 |  | a) 应在关键网络节点处对恶意代码进行检测和清除，并维护恶意代码防护机制的升级和更新。 | b) 应在关键网络节点处对垃圾邮件进行检测和防护，并维护垃圾邮件防护机制的升级和更新。
访问控制 | a) 应在网络边界根据访问控制策略设置访问控制规则，默认情况下除允许通信外受控接口拒绝所有通信； b) 应删除多余或无效的访问控制规则，优化访问控制列表，并保证访问控制规则数量最小化； c) 应对源地址、目的地址、源端口、目的端口和协议等进行检查，以允许/拒绝数据包进出。 | a) '+网络边界和区域之间 d) 应能根据会话状态信息为进出数据流提供明确的允许/拒绝访问的能力。 | e) 应对进出网络的数据流实现基于应用协议和应用内容的访问控制。 | e) +应在网络边界通过通信协议转换或通信协议隔离等方式进行数据交换。
访问控制 | a) 应对登录的用户分配账户和权限； b) 应重命名或删除默认账户，修改默认账户的默认口令； c) 应及时删除或停用多余的、过期的账户，避免共享账户的存在。 | d) 应授予管理用户所需的最小权限，实现管理用户的权限分离。 | e) 应由授权主体配置访问控制策略，访问控制策略规定主体对客体的访问规则； f) 访问控制的粒度应达到主体为用户级或进程级，客体为文件、数据库表级； g) 应对重要主体和客体设置安全标记，并控制主体对有安全标记信息资源的访问。 | g) +应对主体、客体设置安全标记，并依据安全标记和强制访问控制规则确定主体对客体的访问。
访问控制 | a) 应在虚拟化网络边界部署访问控制机制，并设置访问控制规则。 | b) 应在不同等级的网络区域边界部署访问控制机制，设置访问控制规则。
访问控制 | a) 应保证当虚拟机迁移时，访问控制策略随其迁移； b) 应允许云服务客户设置不同虚拟机之间的访问控制策略。
访问控制 | 无线接入设备应开启接入认证功能，并且禁止使用WEP方式进行认证，如使用口令，长度不小于8 位字符。 |  | +并支持采用认证服务器认证或国家密码管理机构批准的密码模块进行认证。
访问控制 | a) 应在工业控制系统与企业其他系统之间部署访问控制设备，配置访问控制策略，禁止任何穿越区域边界的E‘-Mail、Web、Telnet、Rlogin、FTP等通用网络服务。 | b) 应在工业控制系统内安全域和安全域之间的边界防护机制失效时，及时进行报警。
感知节点设备安全 |  |  | a) 应保证只有授权的用户可以对感知节点设备上的软件应用进行配置或变更； b) 应具有对其连接的网关节点设备（包括读卡器）进行身份标识和鉴别的能力； c) 应具有对其连接的其他感知节点设备（包括路由节点）进行身份标识和鉴别的能力。
个人信息保护* |  | a) 应仅采集和保存业务必需的用户个人信息； b) 应禁止未授权访问和非法使用用户个人信息。
集中管控 |  |  | a) 应划分出特定的管理区域，对分布在网络中的安全设备或安全组件进行管控； b) 应能够建立一条安全的信息传输路径，对网络中的安全设备或安全组件进行管理； c) 应对网络链路、安全设备、网络设备和服务器等的运行状况进行集中监测； d) 应对分散在各个设备上的审计数据进行收集汇总和集中分析，并保证审计记录的留存时间符 合法律法规要求； e) 应对安全策略、恶意代码、补丁升级等安全相关事项进行集中管理； f) 应能对网络中发生的各类安全事件进行识别、报警和分析。 | g) 应保证系统范围内的时间由唯一确定的时钟产生，以保证各种数据的管理和分析在时间上的 一致性。
接入控制 | 应保证只有授权的感知节点可以接入。
镜像与快照保护 |  | a) 应针对重要业务系统提供加固的操作系统镜像或操作系统安全加固服务； b) 应提供虚拟机镜像、快照完整性校验功能，防止虚拟机镜像被恶意篡改。 | c) 应采取密码技术或其他技术手段防止虚拟机镜像、快照中可能存在的敏感资源被非法访问。
抗数据重放 |  |  | a) 应能够鉴别数据的新鲜性，避免历史数据的重放攻击； b) 应能够鉴别历史数据的非法修改，避免数据的修改重放攻击。
可信验证 | 可基于可信根对通信设备的系统引导程序、系统程序等进行可信验证，并在检测到其可信性受到破坏后进行报警。 | +重要配置参数和通信应用程序可信验证 +验证结果形成审计记录送至安全管理中心 | +并在应用程序的关键执行环节进行动态可信验证 | +并在应用程序的所有执行环节进行动态可信验证，并进行动态关联感知。
控制设备安全 | a) 控制设备自身应实现相应级别安全通用要求提出的身份鉴别、访问控制和安全审计等安全要求，如受条件限制控制设备无法实现上述要求，应由其上位控制或管理设备实现同等功能或通过管理手段控制； b) 应在经过充分测试评估后，在不影响系统安全稳定运行的情况下对控制设备进行补丁更新、固件更新等工作。 |  | c) 应关闭或拆除控制设备的软盘驱动、光盘驱动、USB 接口、串行口或多余网口等，确需保留的必须通过相关的技术措施实施严格的监控管理； d) 应使用专用设备和专用软件对控制设备进行更新； e) 应保证控制设备在上线前经过安全性检测，避免控制设备固件中存在恶意代码程序。
入侵防范 |  | a) 应在关键网络节点处监视网络攻击行为。 | a) +应在关键网络节点处检测、防止或限制从外部发起的网络攻击行为； b) 应在关键网络节点处检测、防止或限制从内部发起的网络攻击行为； c) 应采取技术措施对网络行为进行分析，实现对网络攻击特别是新型网络攻击行为的分析； d) 当检测到攻击行为时，记录攻击源 IP、攻击类型、攻击目标、攻击时间，在发生严重入侵事件时应提供报警。
入侵防范 | a) 应遵循最小安装的原则，仅安装需要的组件和应用程序； b) 应关闭不需要的系统服务、默认共享和高危端口。 | c) 应通过设定终端接入方式或网络地址范围对通过网络进行管理的管理终端进行限制； d) 应提供数据有效性检验功能，保证通过人机接口输入或通过通信接口输入的内容符合系统设 定要求； e) 应能发现可能存在的已知漏洞，并在经过充分测试评估后，及时修补漏洞。 | f) 应能够检测到对重要节点进行入侵的行为，并在发生严重入侵事件时提供报警。
入侵防范 |  | a) 应能检测到云服务客户发起的网络攻击行为，并能记录攻击类型、攻击时间、攻击流量等； b) 应能检测到对虚拟网络节点的网络攻击行为，并能记录攻击类型、攻击时间、攻击流量等； c) 应能检测到虚拟机与宿主机、虚拟机与虚拟机之间的异常流量。 | d) 应在检测到网络攻击行为、异常流量情况时进行告警。
入侵防范 |  |  | a) 应能检测虚拟机之间的资源隔离失效，并进行告警； b) 应能检测非授权新建虚拟机或者重新启用虚拟机，并进行告警； c) 应能够检测恶意代码感染及在虚拟机间蔓延的情况，并进行告警。
入侵防范 |  | a) 应能够检测到非授权无线接入设备和非授权移动终端的接入行为； b) 应能够检测到针对无线接入设备的网络扫描、DDoS 攻击、密钥破解、中间人攻击和欺骗攻击 等行为； c) 应能够检测到无线接入设备的 SSID 广播、WPS 等高风险功能的开启状态； d) 应禁用无线接入设备和无线接入网关存在风险的功能，如：SSID 广播、WEP 认证等； e) 应禁止多个 AP 使用同一个认证密钥。 | f) 应能够阻断非授权无线接入设备或非授权移动终端。
入侵防范 |  | a) 应能够限制与感知节点通信的目标地址，以避免对陌生地址的攻击行为； b) 应能够限制与网关节点通信的目标地址，以避免对陌生地址的攻击行为。
身份鉴别 | a) 应对登录的用户进行身份标识和鉴别，身份标识具有唯一性，身份鉴别信息具有复杂度要求并定期更换； b) 应具有登录失败处理功能，应配置并启用结束会话、限制非法登录次数和当登录连接超时自动退出等相关措施。 c) 当进行远程管理时，应采取必要措施防止鉴别信息在网络传输过程中被窃听。 |  | d) 应采用口令、密码技术、生物技术等两种或两种以上组合的鉴别技术对用户进行身份鉴别， 且其中一种鉴别技术至少应使用密码技术来实现。
身份鉴别 |  |  | 当远程管理云计算平台中设备时，管理终端和云计算平台之间应建立双向身份验证机制。
审计管理 |  | a) 应对审计管理员进行身份鉴别，只允许其通过特定的命令或操作界面进行安全审计操作，并对这些操作进行审计； b) 应通过审计管理员对审计记录进行分析，并根据分析结果进行处理，包括根据安全审计策略对审计记录进行存储、管理和查询等。
剩余信息保护 |  | a) 应保证鉴别信息所在的存储空间被释放或重新分配前得到完全清除。 | b) 应保证存有敏感数据的存储空间被释放或重新分配前得到完全清除。
剩余信息保护 |  | a) 应保证虚拟机所使用的内存和存储空间回收时得到完全清除； b) 云服务客户删除业务应用数据时，云计算平台应将云存储中所有副本删除。
数据备份恢复 | a) 应提供重要数据的本地数据备份与恢复功能。 | b) 应提供异地数据备份功能，利用通信网络将重要数据定时批量传送至备用场地。 | b) +实时备份功能，重要数据实时备份至备份场地 c) 应提供重要数据处理系统的热冗余，保证系统的高可用性。 | d) 应建立异地灾难备份中心，提供业务应用的实时切换。
数据备份恢复 |  | a) 云服务客户应在本地保存其业务数据的备份； b) 应提供查询云服务客户数据及备份存储位置的能力。 | c) 云服务商的云存储服务应保证云服务客户数据存在若干个可用的副本，各副本之间的内容应 保持一致； d) 应为云服务客户将业务系统及数据迁移到其他云计算平台和本地系统提供技术手段，并协助 完成迁移过程。
数据融合处理 |  |  | a) 应对来自传感网的数据进行数据融合处理，使不同种类的数据可以在同一个平台被使用。 | b) 应对不同数据之间的依赖关系和制约关系等进行智能处理，如一类数据达到某个门限时可以影响对另一类数据采集终端的管理指令。
数据完整性 | 应采用校验技术保证重要数据在传输过程中的完整性。 |  | a) +校验或密码技术，包括但不限于鉴别数据 重要业务数据、重要审计数据、重要配置数据、重要视频数据和重要个人信息等。 b) 应采用校验技术或密码技术保证重要数据在存储过程中的完整性，包括但不限于鉴别数据重要业务数据、重要审计数据、重要配置数据、重要视频数据和重要个人信息等。 | b) +增加记录主体标识和客体标识。
数据完整性和保密性 | 应确保云服务客户数据、用户个人信息等存储于中国境内，如需出境应遵循国家相关规定。 | b) 应确保只有在云服务客户授权下，云服务商或第三方才具有云服务客户数据的管理权限； c) 应确保虚拟机迁移过程中重要数据的完整性，并在检测到完整性受到破坏时采取必要的恢复 措施。 | b) +校验码或密码技术确保数据完整性 c) 应采取密码技术或其他技术手段防止虚拟机镜像、快照中可能存在的敏感资源被非法访问。
通信传输 | a) 应采用校验技术保证通信过程中数据的完整性。 |  | a) '+ 校验或密码技术 b) 应采用密码技术保证通信过程中数据的保密性。 | c) 应在通信前基于密码技术对通信的双方进行验证或认证。 d) 应基于硬件密码模块对重要通信过程进行密码运算和密钥管理。
网关节点设备安全 |  |  | a) 应具备对合法连接设备（包括终端节点、路由节点、数据处理中心）进行标识和鉴别的能力； b) 应具备过滤非法节点和伪造节点所发送的数据的能力； c) 授权用户应能够在设备使用过程中对关键密钥进行在线更新； d) 授权用户应能够在设备使用过程中对关键配置参数进行在线更新。
无线使用控制 | a) 应对所有参与无线通信的用户（人员、软件进程或者设备）提供唯一性标识和鉴别； b) 应对无线连接的授权、监视以及执行使用进行限制。 | b) '+所有参与无线通信的用户 | c) 应对无线通信采取传输加密的安全措施，实现传输报文的机密性保护； d) 对采用无线通信技术进行控制的工业控制系统，应能识别其物理环境中发射的未经授权的无线设备，报告未经授权试图接入或干扰控制系统的行为。
系统管理 |  | a) 应对系统管理员进行身份鉴别，只允许其通过特定的命令或操作界面进行系统管理操作，并对这些操作进行审计； b) 应通过系统管理员对系统的资源和运行进行配置、控制和管理，包括用户身份、系统资源配置、系统加载和启动、系统运行的异常处理、数据和设备的备份与恢复等。
移动应用管控 | a) 应具有选择应用软件安装、运行的功能。 | b) 应保证移动终端安装、运行的应用软件由可靠的开发者开发。 | b) +只允许指定证书签名软件安装运行 c) 应具有软件白名单功能，应能根据白名单控制应用软件安装、运行。 | d) 应具有接受移动终端管理服务端推送的移动应用软件管理策略，并根据该策略对软件实施管控的能力。
移动应用开发 |  | a) 应对移动业务应用软件开发者进行资格审查； b) 应保证开发移动业务应用软件的签名证书合法性。
移动应用软件采购 | a) 应保证移动终端安装、运行的应用软件来自可靠分发渠道或使用可靠证书签名。 | b) 应保证移动终端安装、运行的应用软件由可靠的开发者开发。 | b) +由指定开发者开发。
移动终端管控 |  |  | a) 应保证移动终端安装、注册并运行终端管理客户端软件； b) 移动终端应接受移动终端管理服务端的设备生命周期管理、设备远程控制，如：远程锁定、 远程擦除等。 | c) 应保证移动终端只用于处理指定业务。